## CATALOGO CONCEPTOS
Licitación No.: | LO-832056994-E16-2018 |  |  |  | Fecha de inicio:
Obra: | PAVIMENTACION CONCRETO HIDRAULICO, CONSTRUCCION RED DE AGUA POTABLE Y RED DE DRENAJE DE CALLE PETROLEOS MEXICANOS Y CALLE EXPROPIACION PETROLERA. |  |  |  | Fecha de término:
Lugar: | COL. LAZARO CARDENAS, ZACATECAS, ZAC. |  |  |  | Fecha de presentación: | 14-DIC.-2018
CATÁLOGO DE CONCEPTOS
Código | Concepto | Unidad | Cantidad | P. Unitario | Precio con letra | Importe
URBANIZACION CON CONCRETO HIDRAULICO DE LA CALLE PETROLEOS MEXICANOS Y CALLE EXPROPIACION PETROLERA, COLONIA LAZARO CARDENAS, ZACATECAS, ZAC.
PAV CONCRETO HIDRAULICO, CALLE PETROLEOS MEXICANOS, COL. LAZARO CARDENAS.
PRELIMINARES
10203 | TRAZO Y NIVELACIÓN DEL TERRENO. INCLUYE: HERRAMIENTA MENOR Y MANO DE OBRA. | m2 | 5093
110503 | SONDEO PARA LOCALIZAR INFRAESTRUCTURA EXISTENTE TALES COMO DRENAJE, AGUA POTABLE CON UNA SECC. DE 2.00 X 1.00 X 2.00 MTS. INCLUYE . CORTE, DEMOLICIONES Y EXCAVACION. | PZA | 18
010128-01 | DEMOLICIÓN DE PISO DE LOSA IRREGULAR EN ÁREAS GRANDES POR CUALQUIER MEDIO. INCLUYE: HERRAMIENTA MENOR Y MANO DE OBRA. RETIRO DE ESCOMBRO CON CARGA Y DESCARGA, DENTRO Y FUERA DE LA OBRA A TIRADERO AUTORIZADO. P.U.O.T. | m2 | 5093
RED DE AGUA POTABLE
10203 | TRAZO Y NIVELACIÓN DEL TERRENO. INCLUYE: HERRAMIENTA MENOR Y MANO DE OBRA. | m2 | 232
10417 | EXCAVACIÓN EN ZANJA EN TERRENO TIPO "B" CON MEDIOS MECÁNICOS (RETROEXCAVADORA) DE 0.00 A 3.00 M DE PROFUNDIDAD, DEPOSITANDO EL MATERIAL AL BORDE DE LA EXCAVACIÓN. INCLUYE AFINE DE FONDO Y TALUDES, HERRAMIENTA MENOR, MANO DE OBRA Y TODO LO NECESARIO PARA SU EJECUCION.P.U.O.T. | M3 | 70
10419 | EXCAVACIÓN EN ZANJA EN TERRENO TIPO "C" (ESTRATO ROCOSO) CON MEDIOS MECÁNICOS (RETROEXCAVADORA) DE 0.00 A 3.00 M DE PROFUNDIDAD, DEPOSITANDO EL MATERIAL AL BORDE DE LA EXCAVACIÓN. INCLUYE AFINE DE FONDO Y TALUDES, HERRAMIENTA MENOR, MANO DE OBRA Y TODO LO NECESARIO PARA SU EJECUCIÓN.P.U.O.T. | M3 | 93
10421 | EXCAVACIÓN EN ZANJA EN TERRENO TIPO "C" CON MEDIOS MECÁNICOS (RETROEXCAVADORA CON MARTILLO HIDRAULICO) DE 0.00 A 3.00 M DE PROFUNDIDAD, DEPOSITANDO EL MATERIAL AL BORDE DE LA EXCAVACIÓN. INCLUYE AFINE DE FONDO Y TALUDES, HERRAMIENTA MENOR, MANO DE OBRA Y TODO LO NECESARIO PARA SU EJECUCION.P.U.O.T. | M3 | 70
SC0001 | DESMANTELAMIENTO DE TUBERIAS EXISTENTES | ML | 386
120106 | SUMINISTRO Y COLOCACION DE TUBO P.V.C. HIDRAULICO RD 26 CON CAMPANA DE 75 MM. INCLUYE PRUEBA DE TUBERIA, SUMINISTRO DE AGUA Y EQUIPO NECESARIO. | M | 386
10503 | SUMINISTRO, RELLENO Y COMPACTADO DE MATERIAL INERTE CON TEPETATE DE BANCO AUTORIZADO CON PIZON DE MANO O EQUIPO LIGERO Y AGUA EN CAPAS NO MAYORES DE 20.0 CM DE ESPESOR, PUESTO EN OBRA, MEDIDO COMPACTADO. INCLUYE:RUPTURA, SELECCIÓN EXTRACCION, CARGA, VOLTEO A MANO, ACARREO DENTRO Y FUERA DE LA OBRA , HERRAMIENTA MENOR, MATERIALES Y MANO DE OBRA Y TODO LO NECESARIO PARA SU EJECUCION. POR UNIDAD DE OBRA TERMINADA. | m3 | 90
120702 | CAJA DE OPERACION DE VALVULAS TIPO No. 2 RECOMENDABLE PARA ALOJAR VALVULAS DE 75 A 150 MM, EN SECCION DE 1.00X0.90 M Y 1.27 M DE ALTURA, MEDIDAS INTERIORES. INCLUYE: EXCAVACION, PLANTILLA DE PEDACERIA DE TABIQUE, PISO DE CONCRETO SIMPLE F'C=150 KG/CM2, MURO DE TABIQUE ROJO RECOCIDO DE 14 CM DE ESPESOR, ASENTADO CON MORTERO CEMENTO-ARENA 1:5, CONCRETO F'C=150 KG/CM2 EN DALAS Y CASTILLOS, CONCRETO F'C=200 KG/CM² EN LOSA, HABILITADO Y ARMADO CON VARILLA DE 3/8" DE Ø, CONTRAMARO SENCILLO DE 1.10 MTS, TAPA DE FO.FO. DE 50X50 CMS, HERRAMIENTA MENOR, MATERIALES Y MANO DE OBRA. PUOT. NORMAS SEGUN ESPECIFICACIONES C.N.A. | pieza | 3
120637 | SUMINISTRO Y COLOCACION DE VALVULA DE COMPUERTA DE ROSCA, BRONCE URREA 125 LBS DE 76 MM | PZA | 3
120161 | SUMINISTRO Y COLOCACION DE EXTREMIDAD ESPIGA P.V.C. HIDRAULICA DE 75 MM | PZA | 3
120167 | SUMINISTRO Y COLOCACION DE EXTREMIDAD CAMPANA P.V.C. HIDRAULICA DE 75 MM | PZA | 3
120118 | SUMINISTRO Y COLOCACION DE COPLE REPARACION P.V.C. HIDRAULICO CON CAMPANA DE 75 MM | PZA | 6
120190 | SUMINISTRO Y COLOCACION DE TAPON CAMPANA P.V.C. HIDRAULICO DE 75 MM | PZA | 1
120142 | SUMINISTRO Y COLOCACION DE T P.V.C. HIDRAULICA CON CAMPANA DE 75 MM | PZA | 2
120124 | SUMINISTRO Y COLOCACION DE CODO DE 90 GRADOS P.V.C. HIDRAULICA CON CAMPANA DE 75 MM | PZA | 1
120714 | CONSTRUCCION DE ATRAQUES DE CONCRETO SIMPLE f'c=150kg/cm² PARA PROTECCION DE TUBERIA DE AGUA POTABLE EN ZANJAS. INCLUYE: ELABORACION, ACARREO A 20 M, HERRAMIENTA MENOR, MATERIALES Y MANO DE OBRA. | m3 | 0.05
110502 | REPARACION DE DESCARGAS DOMICILIARIAS CON TUBERÍA DE PVC SANITARIO DE 6" DE Ø. INCLUYE: EXCAVACIÓN Y RELLENO COMPACTADO CON PRODUCTO DE LA EXCAVACIÓN, PLANTILLA DE MAT. PRODUCTO DE LA EXCAVACION, 1.00 ML. DE TUBO, 2 COPLES, PEGAMENTO, SUMINISTRO DE MATERIALES, HERRAMIENTA MENOR, MANO DE OBRA Y TODO LO NECESARIO PARA SU EJECUCIÓN. POR UNIDAD DE OBRA TERMINADA. | PZA | 97
120901 | TOMA DOMICILIARIA CON TUBERÍA DE COBRE DE 13 MM DE Ø. INCLUYE: 6 ML DE TUBO DE COBRE DE 13 MM, CONECTOR CUERDA EXTERIOR SOLDABLE, CODO, VALVULA DE MACHO DE 13 MM, Y ABRAZADERA EXCAVACIÓN EN TERRENO TIPO "B" CON UNA SECC. DE .60 X 0.80 MTS DE PROFUNDIDAD, RELLENO COMPACTADO CON MATERIAL PRODUCTO DE LA EXCAVACION, SUMINISTRO DE MATERIALES, HERRAMIENTA MENOR, MANO DE OBRA Y TODO LO NECESARIO PARA SU EJECUCIÓN. | PZA | 97
10503 | SUMINISTRO, RELLENO Y COMPACTADO DE MATERIAL INERTE CON TEPETATE DE BANCO AUTORIZADO CON PIZON DE MANO O EQUIPO LIGERO Y AGUA EN CAPAS NO MAYORES DE 20.0 CM DE ESPESOR, PUESTO EN OBRA, MEDIDO COMPACTADO. INCLUYE:RUPTURA, SELECCIÓN EXTRACCION, CARGA, VOLTEO A MANO, ACARREO DENTRO Y FUERA DE LA OBRA , HERRAMIENTA MENOR, MATERIALES Y MANO DE OBRA Y TODO LO NECESARIO PARA SU EJECUCION. POR UNIDAD DE OBRA TERMINADA. | m3 | 35
10617 | ACARREO DE MATERIALES Y/O ESCOMBRO EN CAMION DE VOLTEO DE 6.0 M³, DENTRO Y/O FUERA DE LA OBRA HASTA UNA DISTANCIA DE 10.0 KM, CARGADO A CON MAQUINA. INCLUYE: CARGA, DESCARGA Y TODO LO NECESARIO PARA SU EJECUCION. | m3 | 301
RED DE DRENAJE
10203 | TRAZO Y NIVELACIÓN DEL TERRENO. INCLUYE: HERRAMIENTA MENOR Y MANO DE OBRA. | m2 | 301
10417 | EXCAVACIÓN EN ZANJA EN TERRENO TIPO "B" CON MEDIOS MECÁNICOS (RETROEXCAVADORA) DE 0.00 A 3.00 M DE PROFUNDIDAD, DEPOSITANDO EL MATERIAL AL BORDE DE LA EXCAVACIÓN. INCLUYE AFINE DE FONDO Y TALUDES, HERRAMIENTA MENOR, MANO DE OBRA Y TODO LO NECESARIO PARA SU EJECUCION.P.U.O.T. | M3 | 130
10419 | EXCAVACIÓN EN ZANJA EN TERRENO TIPO "C" (ESTRATO ROCOSO) CON MEDIOS MECÁNICOS (RETROEXCAVADORA) DE 0.00 A 3.00 M DE PROFUNDIDAD, DEPOSITANDO EL MATERIAL AL BORDE DE LA EXCAVACIÓN. INCLUYE AFINE DE FONDO Y TALUDES, HERRAMIENTA MENOR, MANO DE OBRA Y TODO LO NECESARIO PARA SU EJECUCIÓN.P.U.O.T. | M3 | 173
10421 | EXCAVACIÓN EN ZANJA EN TERRENO TIPO "C" CON MEDIOS MECÁNICOS (RETROEXCAVADORA CON MARTILLO HIDRAULICO) DE 0.00 A 3.00 M DE PROFUNDIDAD, DEPOSITANDO EL MATERIAL AL BORDE DE LA EXCAVACIÓN. INCLUYE AFINE DE FONDO Y TALUDES, HERRAMIENTA MENOR, MANO DE OBRA Y TODO LO NECESARIO PARA SU EJECUCION.P.U.O.T. | M3 | 130
10509 | PLANTILLA APISONADA MANUALMENTE EN CEPAS CON TEPETATE DE BANCO AUTORIZADO CON PIZON DE MANO O EQUIPO LIGERO Y AGUA EN CAPAS NO MAYORES DE 20.0 CM DE ESPESOR, PUESTO EN OBRA, MEDIDO COMPACTADO. INCLUYE:RUPTURA, SELECCIÓN EXTRACCION, CARGA, VOLTEO A MANO, ACARREO DENTRO Y FUERA DE LA OBRA, DESPERDICIO, COLOCACION Y CONSTRUCCION DEL APOYO SEMICIRCULAR PARA DAR SOPORTE A LA TUBERIA, HERRAMIENTA MENOR, MATERIALES Y MANO DE OBRA Y TODO LO NECESARIO PARA SU EJECUCION.P.U.O.T | M3 | 31
110304 | SUMINISTRO Y COLOCACIÓN DE TUBO DE PVC PARA ALCANTARILLADO SERIE 20 DE 12" MARCA AMANCO O SIMILAR . INCLUYE: PRUEBA HIDROSANITARIA, HERRAMIENTA MENOR, MATERIALES Y MANO DE OBRA. | M | 386
110106 | POZO DE VISITA DE 1.25 M DE ALTURA A BASE DE TABICON DE CONCRETO DE 10X14X28 CM DE 28 CM DE ESPESOR, ASENTADO CON MORTERO CEMENTO-ARENA 1:5, APLANADO PULIDO CON MORTERO CEMENTO-ARENA 1:3 Y PLANTILLA DE CONCRETO SIMPLE DE 15 CM DE ESPESOR, f'c=150kg/cm². INCLUYE: HERRAMIENTA MENOR, SUMINISTRO DE MATERIALES Y MANO DE OBRA. PUOT. | PZA | 2
110107 | POZO DE VISITA DE 1.50 M DE ALTURA A BASE DE TABICON DE CONCRETO 10X14X28 CM DE 28 CM DE ESPESOR, ASENTADO CON MORTERO CEMENTO-ARENA 1:5, APLANADO PULIDO CON MORTERO CEMENTO-ARENA 1:3 Y PLANTILLA DE CONCRETO SIMPLE DE 15 CM DE ESPESOR, f'c=150kg/cm². INCLUYE: HERRAMIENTA MENOR, SUMINISTRO DE MATERIALES Y MANO DE OBRA. PUOT. | PZA | 4
110108 | POZO DE VISITA DE 1.75 M DE ALTURA A BASE DE TABICON DE CONCRETO 10X14X28 CM DE 28 CM DE ESPESOR, ASENTADO CON MORTERO CEMENTO-ARENA 1:5, APLANADO PULIDO CON MORTERO CEMENTO-ARENA 1:3 Y PLANTILLA DE CONCRETO SIMPLE DE 15 CM DE ESPESOR, f'c=150kg/cm². INCLUYE: HERRAMIENTA MENOR, SUMINISTRO DE MATERIALES Y MANO DE OBRA. PUOT. | PZA | 2
110226 | SUMINISTRO Y COLOCACION DE JUEGO DE BROCAL Y TAPA PREFABRICADOS, SENTADOS CON MORTERO CEMENTO-ARENA 1:5. INCLUYE: HERRAMIENTA MENOR, MATERIALES Y MANO DE OBRA. | JGO | 8
10503 | SUMINISTRO, RELLENO Y COMPACTADO DE MATERIAL INERTE CON TEPETATE DE BANCO AUTORIZADO CON PIZON DE MANO O EQUIPO LIGERO Y AGUA EN CAPAS NO MAYORES DE 20.0 CM DE ESPESOR, PUESTO EN OBRA, MEDIDO COMPACTADO. INCLUYE:RUPTURA, SELECCIÓN EXTRACCION, CARGA, VOLTEO A MANO, ACARREO DENTRO Y FUERA DE LA OBRA , HERRAMIENTA MENOR, MATERIALES Y MANO DE OBRA Y TODO LO NECESARIO PARA SU EJECUCION. POR UNIDAD DE OBRA TERMINADA. | m3 | 247
120902 | REPARACION DE TOMA DOMICILIARIA CON TUBERÍA DE COBRE DE 13 MM DE Ø. INCLUYE: 1.2 ML DE TUBO DE COBRE DE 13 MM, 2 COPLES , EXCAVACIÓN EN TERRENO TIPO "B" CON UNA SECC. DE .50 X 0.90 MTS DE PROFUNDIDAD, RELLENO COMPACTADO CON MATERIAL DE BANCO, SUMINISTRO DE MATERIALES, HERRAMIENTA MENOR, MANO DE OBRA Y TODO LO NECESARIO PARA SU EJECUCIÓN. | PZA | 97
110501 | DESCARGAS DOMICILIARIAS CON TUBERÍA DE PVC PARA ALCANTARILLADO SERIE 20 DE 6" DE Ø . INCLUYE: EXCAVACIÓN Y RELLENO COMPACTADO CON PRODUCTO DE LA EXCAVACIÓN, PLANTILLA DE MAT. PRODUCTO DE LA EXCAVACION, 6.00 ML. DE TUBO PARA ALCANTARILLADO SERIE 20, UN CODO DE 90º DE Ø PARA ALCANTARILLADO, UN CODO DE 45º DE ø PARA ALCANTARILLADO Y UNA SILLETA CON DESVIACIÓN 45° PVC-A ALCANTARILLADO DE (6"X 4") c/anillo DURADREN, MARCA TUBOS FLEXIBLES, PEGAMENTO, SUMINISTRO DE MATERIALES, HERRAMIENTA MENOR, MANO DE OBRA Y TODO LO NECESARIO PARA SU EJECUCIÓN. POR UNIDAD DE OBRA TERMINADA. | PZA | 97
110131 | REGISTRO DE TABIQUE ROJO RECOCIDO DE 0.40X0.40X0.60 M, ASENTADO CON MORTERO CEMENTO-ARENA 1:5, APLANADO PULIDO CON MORTERO CEMENTO-ARENA 1:4 Y TAPA DE CONCRETO f'c=150kg/cm² Y ANGULO DE 1¼"X1/8". PLANTILLA DE CONCRETO SIMPLE DE 5 CM DE ESPESOR f'c=100 kg/cm². INCLUYE: EXCAVACION EN TERRENO TIPO "B", HERRAMIENTA MENOR, MATERIALES Y MAN0 DE OBRA. | pieza | 97
10617 | ACARREO DE MATERIALES Y/O ESCOMBRO EN CAMION DE VOLTEO DE 6.0 M³, DENTRO Y/O FUERA DE LA OBRA HASTA UNA DISTANCIA DE 10.0 KM, CARGADO A CON MAQUINA. INCLUYE: CARGA, DESCARGA Y TODO LO NECESARIO PARA SU EJECUCION. | m3 | 562
PAVIMENTACION CON CONCRETO HIDRAULICO
10423 | Excavación en corte desperdiciado (material cualquier tipo y cualquier profundidad.). Incluye: retiros dentro y fuera de la obra, carga y descarga P.U.O.T. | M3 | 1326.17
10405 | AFINE DE TALUDES Y FONDOS DE LA CEPA A MANO CUANDO LA EXCAVACIÓN SE REALIZA CON MEDIOS MECÁNICOS EN MATERIAL TIPO "B" EN SECO. INCLUYE: HERRAMIENTA MENOR Y MANO DE OBRA.P.U.O.T. | m2 | 221
10425 | Construccion de Base hidraulica de 20 cm compactados P.U.O.T. | M3 | 884
40661 | GUARNICION DE CONCRETO SIMPLE ARISTAS REMATADAS CON VOLTEADOR, CONCRETO FABRICADO EN OBRA f'c=150kg/cm², EN SECCION TRAPEZOIDAL DE 15X20X30 CM. INCLUYE:EXCAVACION, CIMBRA METALICA, DECIMBRADO, COLADO, PICADO, CURADO, HERRAMIENTA MENOR, MATERIALES Y MANO DE OBRA. POR UNIDAD DE OBRA TERMINADA. | ml | 503
20205 | RODAPIÉ A BASE DE MAMPOSTERÍA ASENTADA CON MORTERO CEMENTO-ARENA 1:5, EN SECCIÓN DE 0.40X0.50 M. TERMINADO ROSTREADO AMBAS CARAS. INCLUYE: HERRAMIENTA MENOR, MATERIALES Y MANO DE OBRA. POR UNIDAD DE OBRA TERMINADA. | ml | 122
40475 | MURO DE MAMPOSTERIA DE PIEDRA BRAZA, ASENTADO CON MORTERO CEMENTO-ARENA 1:4, ACABADO ROSTREADO AMBAS CARAS, EMBOQUILLADO CON MORTERO CEMENTO-ARENA 1:3, HASTA UNA ALTURA DE 3.60 M. INCLUYE: HERRAMIENTA MENOR, MATERIALES Y MANO DE OBRA. POR UNIDAD DE OBRA TERMINADA. | m3 | 98
10503 | SUMINISTRO, RELLENO Y COMPACTADO DE MATERIAL INERTE CON TEPETATE DE BANCO AUTORIZADO CON PIZON DE MANO O EQUIPO LIGERO Y AGUA EN CAPAS NO MAYORES DE 20.0 CM DE ESPESOR, PUESTO EN OBRA, MEDIDO COMPACTADO. INCLUYE:RUPTURA, SELECCIÓN EXTRACCION, CARGA, VOLTEO A MANO, ACARREO DENTRO Y FUERA DE LA OBRA , HERRAMIENTA MENOR, MATERIALES Y MANO DE OBRA Y TODO LO NECESARIO PARA SU EJECUCION. POR UNIDAD DE OBRA TERMINADA. | m3 | 233
40657 | BANQUETA A BASE DE CONCRETO SIMPLE DE 10 CM DE ESPESOR, CONCRETO HECHO EN OBRA f'c=150kg/cm², AGREGADO MAXIMO 1½". ACABADO ESCOBILLADO. INCLUYE: CIMBRADO, DECIMBRADO, COLADO, PICADO, CURADO, HERRAMIENTA MENOR, MATERIALES Y MANO DE OBRA. | m2 | 650
40687 | PISO DE CONCRETO SIMPLE EN CUADROS ARISTAS REMATADAS CON VOLTEADOR, CUADROS SEGUN ESPECIFICACIONES INDICADAS POR EL AREA DE SUPERVISION DE 15 CM DE ESPESOR CONCRETO HECHO EN OBRA f'c=250kg/cm², ARMADO CON MALLA ELECTROSOLDADA 6-6/10-10, AGREGADO MÁXIMO 1", JUNTAS DE DILATACIÓN @ 9.0 M A BASE DE CELOTEX O SIMILAR. ACABADO RAYADO. INCLUYE: CIMBRADO Y DESCIMBRADO, CALAFATEADO CON EMULSION ASFALTICA, HERRAMIENTA MENOR, MATERIALES Y MANO DE OBRA. PUOT. | m2 | 4420
40698 | CONSTRUCCION DE TOPE A BASE DE CONCRETO SIMPLE f´c= 250 kg/cm2, EN SECCION DE 1.50X0.1 MTS. SEGUN ESPECIFICACIONES. INCLUYE: HERRAMIENTA MENOR, MANO DE OBRA Y TODO LO NECESARIO PARA SU EJECUCIÓN. P.U.O.T. | ML | 24
100228 | SUMINISTRO Y APLICACIÓN DE PINTURA PARA SEÑALAMIENTO DE TRAFICO EN GUARNICIÓN A DOS MANOS CON DESARROLLO DE 0.30 M² POR METRO LINEAL. INCLUYE: LIMPIEZA DE LA SUPERFICIE, SOLVENTE N-85, HERRAMIENTA MENOR, MATERIALES Y MANO DE OBRA. | ml | 503
100238 | SUMINISTRO Y APLICACION DE PINTURA EN FRANJAS BLANCO Y AMARILLO TRAFICO SOBRE SUPERFICIES DE CONCRETO APARENTE. DOS MANOS. | M2 | 36
40669 | ESCALONES FORJADOS SOBRE TERRENO NATURAL, EN SECCION DE 30 CM DE HUELLA Y 17 CM DE PERALTE, CONCRETO HECHO EN OBRA f'c=150kg/cm², ACABADO A PLANA. INCLUYE: CIMBRADO, DECIMBRADO, COLADO, PICADO, CURADO, HERRAMIENTA MENOR, MATERIALES Y MANO DE OBRA. POR UNIDAD DE OBRA TERMINADA. | ml | 30
40699 | CONSTRUCCION DE ARRIATE DE CONCRETO SIMPLE ARISTAS REMATADAS CON VOLTEADOR, CONCRETO FABRICADO EN OBRA f'c=150kg/cm², EN SECCION TRAPEZOIDAL DE 15X20X30 CM. INCLUYE:EXCAVACION, CIMBRA METALICA, DECIMBRADO, COLADO, PICADO, CURADO, HERRAMIENTA MENOR, MATERIALES Y MANO DE OBRA. | ml | 6
40613 | CONSTRUCCION DE RAMPA A BASE DE CONCRETO SIMPLE DE 10 CM DE ESPESOR CONCRETO HECHO EN OBRA f'c=200kg/cm², AGREGADO MAXIMO 1½", CON UNA SECCION DE 1.0 X 1.50 MTS. ACABADO ESCOBILLADO. INCLUYE: LOGOTIPO ( PERSONAS CON CAPACIDADES DIFERENTES ) HERRAMIENTA MENOR, MATERIALES Y MANO DE OBRA. | PZA | 13
40683 | RAMPA DE CONCRETO ARMADO DE 10 CM DE ESPESOR, ARMADA CON VARILLAS DE 3/8" DE Ø, EN CUADRICULA DE 15X20 CM, CONCRETO f'c=200kg/cm². INCLUYE: CIMBRADO, DECIMBRADO, HABILITADO, COLADO, PICADO, CURADO, HERRAMIENTA MENOR, MATERIALES Y MANO DE OBRA. | m2 | 13
101020 | LIMPIEZA GENERAL DE LA OBRA (PAVIMENTACIÓN CONCRETO HIDRÁULICO, ADOQUÍN CUADRADO O IRREGULAR, AGUA POTABLE Y ALCANTARILLADO). INCLUYE: HERRAMIENTA MENOR, MANO DE OBRA Y TODO LO NECESARIO PARA SU EJECUCION. | m2 | 5100
PAV CONCRETO HIDRAULICO, CALLE EXPROPIACION PETROLERA, COL. LAZARO CARDENAS.
10203 | TRAZO Y NIVELACIÓN DEL TERRENO. INCLUYE: HERRAMIENTA MENOR Y MANO DE OBRA. | m2 | 4706.442
10108 | DEMOLICIÓN DE GUARNICIÓN DE CONCRETO SIMPLE f'c=200kg/cm², EN SECCIÓN DE 15X20 CM. INCLUYE: HERRAMIENTA MENOR Y MANO DE OBRA.RETIRO DE ESCOMBRO DENTRO Y FUERA DE LA OBRA. P.U.O.T. | ML | 756
10130-01-01 | DEMOLICIÓN DE PISO DE EXISTENTE ( CONCRETO HIDRAULICO Y CONCRETO ASFALTICO POR CUALQUIER MEDIO. ESPESORES VARIADOS, INCLUYE: RETIRO DE ESCOMBRO DENTRO Y FUERA DE LA OBRA EN BANCO AUTORIZADO, CARGA Y DESCARGA, HERRAMIENTA MENOR Y MANO DE OBRA ASI COMO TODO LO NECESARIO PARA SU CORRECTA EJECUCION.. | M2 | 2270
40661 | GUARNICION DE CONCRETO SIMPLE ARISTAS REMATADAS CON VOLTEADOR, CONCRETO FABRICADO EN OBRA f'c=150kg/cm², EN SECCION TRAPEZOIDAL DE 15X20X30 CM. INCLUYE:EXCAVACION, CIMBRA METALICA, DECIMBRADO, COLADO, PICADO, CURADO, HERRAMIENTA MENOR, MATERIALES Y MANO DE OBRA. POR UNIDAD DE OBRA TERMINADA. | ml | 756
10503 | SUMINISTRO, RELLENO Y COMPACTADO DE MATERIAL INERTE CON TEPETATE DE BANCO AUTORIZADO CON PIZON DE MANO O EQUIPO LIGERO Y AGUA EN CAPAS NO MAYORES DE 20.0 CM DE ESPESOR, PUESTO EN OBRA, MEDIDO COMPACTADO. INCLUYE:RUPTURA, SELECCIÓN EXTRACCION, CARGA, VOLTEO A MANO, ACARREO DENTRO Y FUERA DE LA OBRA , HERRAMIENTA MENOR, MATERIALES Y MANO DE OBRA Y TODO LO NECESARIO PARA SU EJECUCION. POR UNIDAD DE OBRA TERMINADA. | m3 | 227
40657 | BANQUETA A BASE DE CONCRETO SIMPLE DE 10 CM DE ESPESOR, CONCRETO HECHO EN OBRA f'c=150kg/cm², AGREGADO MAXIMO 1½". ACABADO ESCOBILLADO. INCLUYE: CIMBRADO, DECIMBRADO, COLADO, PICADO, CURADO, HERRAMIENTA MENOR, MATERIALES Y MANO DE OBRA. | m2 | 756
10424 | Afine y compactación de la superficie descubierta de los cortes, al 95 % , con incorporación de humedad.P.U.O.T. | M3 | 214
40687 | PISO DE CONCRETO SIMPLE EN CUADROS ARISTAS REMATADAS CON VOLTEADOR, CUADROS SEGUN ESPECIFICACIONES INDICADAS POR EL AREA DE SUPERVISION DE 15 CM DE ESPESOR CONCRETO HECHO EN OBRA f'c=250kg/cm², ARMADO CON MALLA ELECTROSOLDADA 6-6/10-10, AGREGADO MÁXIMO 1", JUNTAS DE DILATACIÓN @ 9.0 M A BASE DE CELOTEX O SIMILAR. ACABADO RAYADO. INCLUYE: CIMBRADO Y DESCIMBRADO, CALAFATEADO CON EMULSION ASFALTICA, HERRAMIENTA MENOR, MATERIALES Y MANO DE OBRA. PUOT. | m2 | 2479.67
40698 | CONSTRUCCION DE TOPE A BASE DE CONCRETO SIMPLE f´c= 250 kg/cm2, EN SECCION DE 1.50X0.1 MTS. SEGUN ESPECIFICACIONES. INCLUYE: HERRAMIENTA MENOR, MANO DE OBRA Y TODO LO NECESARIO PARA SU EJECUCIÓN. P.U.O.T. | ML | 32
100228 | SUMINISTRO Y APLICACIÓN DE PINTURA PARA SEÑALAMIENTO DE TRAFICO EN GUARNICIÓN A DOS MANOS CON DESARROLLO DE 0.30 M² POR METRO LINEAL. INCLUYE: LIMPIEZA DE LA SUPERFICIE, SOLVENTE N-85, HERRAMIENTA MENOR, MATERIALES Y MANO DE OBRA. | ml | 756
100238 | SUMINISTRO Y APLICACION DE PINTURA EN FRANJAS BLANCO Y AMARILLO TRAFICO SOBRE SUPERFICIES DE CONCRETO APARENTE. DOS MANOS. | M2 | 48
40683 | RAMPA DE CONCRETO ARMADO DE 10 CM DE ESPESOR, ARMADA CON VARILLAS DE 3/8" DE Ø, EN CUADRICULA DE 15X20 CM, CONCRETO f'c=200kg/cm². INCLUYE: CIMBRADO, DECIMBRADO, HABILITADO, COLADO, PICADO, CURADO, HERRAMIENTA MENOR, MATERIALES Y MANO DE OBRA. | m2 | 12
101020 | LIMPIEZA GENERAL DE LA OBRA (PAVIMENTACIÓN CONCRETO HIDRÁULICO, ADOQUÍN CUADRADO O IRREGULAR, AGUA POTABLE Y ALCANTARILLADO). INCLUYE: HERRAMIENTA MENOR, MANO DE OBRA Y TODO LO NECESARIO PARA SU EJECUCION. | m2 | 4704
SUBTOTAL
IVA
TOTAL

## RESUMEN CATALOGO
Licitación No.: | LO-832056994-E16-2018 |  |  |  | Fecha de inicio:
Obra: | PAVIMENTACION CONCRETO HIDRAULICO, CONSTRUCCION RED DE AGUA POTABLE Y RED DE DRENAJE DE CALLE PETROLEOS MEXICANOS Y CALLE EXPROPIACION PETROLERA. |  |  |  | Fecha de término:
Lugar: | COL. LAZARO CARDENAS, ZACATECAS, ZAC. |  |  |  | Fecha de presentación: | 14-DIC.-2018
CATÁLOGO DE CONCEPTOS
Código | Concepto | Unidad | Cantidad | P. Unitario | Precio con letra | Importe
RESUMEN CATALAGO DE CONCEPTOS
A) | PAV CONCRETO HIDRAULICO, CALLE PETROLEOS MEXICANOS, COL. LAZARO CARDENAS.
B) | PAV CONCRETO HIDRAULICO, CALLE EXPROPIACION PETROLERA, COL. LAZARO CARDENAS.
SUBTOTAL
IVA
TOTAL