## CATALOGO CONCEPTOS
Licitación No.: | IE-832056994-E1-2018 |  |  |  | Fecha de inicio:
Obra: | AMPLIACION RED DE DRENAJE EN VARIAS CALLES DE LA COLONIA GONZALO GARCÍA GARCÍA 1425 ML DE 12" CON 15 BENEFICIARIOS DIRECTOS |  |  |  | Fecha de término:
Lugar: | COLONIA GONZALO GARCÍA GARCÍA, ZACATECAS, ZAC. |  |  |  | Fecha de presentación: | 07-DIC.-2018
CATÁLOGO DE CONCEPTOS
Código | Concepto | Unidad | Cantidad | P. Unitario | Precio con letra | Importe
CONSTRUCCIÓN RED DE DRENAJE, VARIAS CALLES, COLONIA GONZALO GARCÍA GARCÍA.
LETRERO-01 | LETRERO ALUSIVO DE OBRA, HECHO A BASE DE PERFIL ESTRUCTURAL PTR DE 2"X2" Y LÁMINA LISA CALIBRE 18 EN SECCIÓN DE 1.50 X 0.90 MTS. | PZA | 1
10203 | TRAZO Y NIVELACIÓN DEL TERRENO. INCLUYE: HERRAMIENTA MENOR Y MANO DE OBRA. | m2 | 1022.003
10417 | EXCAVACIÓN EN ZANJA EN TERRENO TIPO "B" CON MEDIOS MECÁNICOS (RETROEXCAVADORA) DE 0.00 A 3.00 M DE PROFUNDIDAD, DEPOSITANDO EL MATERIAL AL BORDE DE LA EXCAVACIÓN. INCLUYE AFINE DE FONDO Y TALUDES, HERRAMIENTA MENOR, MANO DE OBRA Y TODO LO NECESARIO PARA SU EJECUCION.P.U.O.T. | M3 | 259.31
10419 | EXCAVACIÓN EN ZANJA EN TERRENO TIPO "C" (ESTRATO ROCOSO) CON MEDIOS MECÁNICOS (RETROEXCAVADORA) DE 0.00 A 3.00 M DE PROFUNDIDAD, DEPOSITANDO EL MATERIAL AL BORDE DE LA EXCAVACIÓN. INCLUYE AFINE DE FONDO Y TALUDES, HERRAMIENTA MENOR, MANO DE OBRA Y TODO LO NECESARIO PARA SU EJECUCIÓN.P.U.O.T. | M3 | 777.94
10421 | EXCAVACIÓN EN ZANJA EN TERRENO TIPO "C" CON MEDIOS MECÁNICOS (RETROEXCAVADORA CON MARTILLO HIDRAULICO) DE 0.00 A 3.00 M DE PROFUNDIDAD, DEPOSITANDO EL MATERIAL AL BORDE DE LA EXCAVACIÓN. INCLUYE AFINE DE FONDO Y TALUDES, HERRAMIENTA MENOR, MANO DE OBRA Y TODO LO NECESARIO PARA SU EJECUCION.P.U.O.T. | M3 | 259.31
10509 | PLANTILLA APISONADA MANUALMENTE EN CEPAS CON TEPETATE DE BANCO AUTORIZADO CON PIZON DE MANO O EQUIPO LIGERO Y AGUA EN CAPAS NO MAYORES DE 20.0 CM DE ESPESOR, PUESTO EN OBRA, MEDIDO COMPACTADO. INCLUYE:RUPTURA, SELECCIÓN EXTRACCION, CARGA, VOLTEO A MANO, ACARREO DENTRO Y FUERA DE LA OBRA, DESPERDICIO, COLOCACION Y CONSTRUCCION DEL APOYO SEMICIRCULAR PARA DAR SOPORTE A LA TUBERIA, HERRAMIENTA MENOR, MATERIALES Y MANO DE OBRA Y TODO LO NECESARIO PARA SU EJECUCION.P.U.O.T | M3 | 100
10503 | SUMINISTRO, RELLENO Y COMPACTADO DE MATERIAL INERTE CON TEPETATE DE BANCO AUTORIZADO CON PIZON DE MANO O EQUIPO LIGERO Y AGUA EN CAPAS NO MAYORES DE 20.0 CM DE ESPESOR, PUESTO EN OBRA, MEDIDO COMPACTADO. INCLUYE:RUPTURA, SELECCIÓN EXTRACCION, CARGA, VOLTEO A MANO, ACARREO DENTRO Y FUERA DE LA OBRA , HERRAMIENTA MENOR, MATERIALES Y MANO DE OBRA Y TODO LO NECESARIO PARA SU EJECUCION. POR UNIDAD DE OBRA TERMINADA. | m3 | 858.1077
10502 | RELLENO COMPACTADO CON PISÓN DE MANO Y/O EQUIPO LIGERO Y AGUA EN CAPAS NO MAYORES DE 20.0 CM MEDIDO COMPACTADO UTILIZANDO MATERIAL PRODUCTO DE LA EXCAVACIÓN. INCLUYE: HERRAMIENTA MENOR, MANO DE OBRA Y TODO LO NECESARIO PARA SU EJECUCION. | m3 | 200
110501 | DESCARGAS DOMICILIARIAS CON TUBERÍA DE PVC PARA ALCANTARILLADO SERIE 20 DE 6" DE Ø . INCLUYE: EXCAVACIÓN Y RELLENO COMPACTADO CON PRODUCTO DE LA EXCAVACIÓN, PLANTILLA DE MAT. PRODUCTO DE LA EXCAVACION, 6.00 ML. DE TUBO PARA ALCANTARILLADO SERIE 20, UN CODO DE 90º DE Ø PARA ALCANTARILLADO, UN CODO DE 45º DE ø PARA ALCANTARILLADO Y UNA SILLETA CON DESVIACIÓN 45° PVC-A ALCANTARILLADO DE (6"X 4") c/anillo DURADREN, MARCA TUBOS FLEXIBLES, PEGAMENTO, SUMINISTRO DE MATERIALES, HERRAMIENTA MENOR, MANO DE OBRA Y TODO LO NECESARIO PARA SU EJECUCIÓN. POR UNIDAD DE OBRA TERMINADA. | PZA | 35
110304 | SUMINISTRO Y COLOCACIÓN DE TUBO DE PVC PARA ALCANTARILLADO SERIE 20 DE 12" MARCA AMANCO O SIMILAR . INCLUYE: PRUEBA HIDROSANITARIA, HERRAMIENTA MENOR, MATERIALES Y MANO DE OBRA. | M | 1425
110112 | POZO DE VISITA DE 1.25 M DE ALTURA A BASE DE TABIQUE ROJO RECOCIDO DE 28 CM DE ESPESOR, ASENTADO CON MORTERO CEMENTO-ARENA 1:5, APLANADO PULIDO CON MORTERO CEMENTO-ARENA 1:3 Y PLANTILLA DE CONCRETO SIMPLE DE 15 CM DE ESPESOR, f'c=150kg/cm². INCLUYE: HERRAMIENTA MENOR, SUMINISTRO DE MATERIALES Y MANO DE OBRA. PUOT. | PZA | 21
110109 | POZO DE VISITA DE 2.00 M DE ALTURA A BASE DE TABICON DE CONCRETO 10X14X28 CM DE 28 CM DE ESPESOR, ASENTADO CON MORTERO CEMENTO-ARENA 1:5, APLANADO PULIDO CON MORTERO CEMENTO-ARENA 1:3 Y PLANTILLA DE CONCRETO SIMPLE DE 15 CM DE ESPESOR, f'c=150kg/cm². INCLUYE: HERRAMIENTA MENOR, SUMINISTRO DE MATERIALES Y MANO DE OBRA. PUOT. | PZA | 4
110601 | SUMINISTRO Y COLOCACION DE JUEGO DE BROCAL Y TAPA DE PAD V:8 C/LOGO URBACON, DE 67 CM DE DIAMETRO , INCLUYE: HERRAMIENTA MENOR, MATERIALES Y MANO DE OBRA. | JGO | 25
SC0002 | CONSTRUCCIÓN DE DIAMANTE DE CONCRETO HIDRÁULICO F'= 250 KG/CM2 REFORZADO CON MALLA ELECTROSOLDADA EN SECCIÓN DE 2.00 X2.00 MTS. DE 15 CM DE ESPESOR ( NO SE CONSIDERA ÁREA DEL BROCAL ), INCLUYE : TERMINADO RALLADO, DOBLADOR TODO EL PERÍMETRO, HERRAMIENTA MENOR, MATERIALES, MANO DE OBRA ASÍ COMO TODO LO NECESARIO PARA SU CORRECTA EJECUCIÓN. | PZA | 25
10617 | ACARREO DE MATERIALES Y/O ESCOMBRO EN CAMION DE VOLTEO DE 6.0 M³, DENTRO Y/O FUERA DE LA OBRA HASTA UNA DISTANCIA DE 10.0 KM, CARGADO A CON MAQUINA. INCLUYE: CARGA, DESCARGA Y TODO LO NECESARIO PARA SU EJECUCION. | m3 | 566
SUBTOTAL
IVA
TOTAL